## Работы
Смета расходов. Список работ по типу многоквартирного дома 3
№пп | Работа | Измеритель | Кол-во ед. изм. | Перио- дичность в год | Труд. ресурсы, руб. | Матер. ресурсы, руб. | Маш. мех., руб. | Накл. расходы, руб. | Прибыль, руб. | Расходы на управ., руб. | Стоимость, руб. | Стоимость на кв.м. в мес., руб.
2-5 этажные капитальные дома, имеющие все виды благоустройства, с отоплением через газовые котлы без оформления права собственности на земельный участок | [9 empty] | Общ. площ.,кв.м. |  | 2000
Конструктивные элементы
1 | Восстановление (ремонт) бетонной отмостки толщиной 15 см | 100 м2 отмостки | 0.2 | 1 | 5095.5557 | 11173.9466 | 1334.0485 | 5261.8151 | 2400.8634 | 1105.4233 | 26371.6527 | 1.0988
2 | Заделка трещин в каменных стенах цементным раствором | 100 м заделанной трещины | 0.2 | 1 | 850.6152 | 111.7719 | 0 | 809.7857 | 186.0781 | 170.123 | 2128.3739 | 0.088682
3 | Простая масляная окраска ранее окрашенных поверхностей | 100 м2 окрашенной поверхности | 0.15 | 1 | 1336.1403 | 293.2435 | 0 | 1272.0056 | 304.6459 | 267.2281 | 3473.2633 | 0.14472
4 | Восстановление козырьков | кв.м. | 5 | 1 | 3997.8914 | 2680.6211 | 0 | 3805.9927 | 1100.873 | 799.5783 | 12384.9566 | 0.51604
5 | Ремонт поверхности цементных полов | кв.м. | 2 | 1 | 302.2478 | 138.531 | 0 | 287.7399 | 76.4945 | 60.4496 | 865.4628 | 0.036061
6 | Смена поврежденных листов асбоцементных кровель | 100 м2 сменяемого покрытия | 0.4 | 1 | 3967.9318 | 9065.4155 | 0 | 3777.4711 | 1765.1359 | 793.5864 | 19369.5407 | 0.80706
7 | Прочистка засоренных вентиляционных каналов | 10 м канала | 0.7 | 1 | 267.9438 | 61.7449 | 0 | 255.0825 | 61.401 | 53.5888 | 699.7609 | 0.029157
8 | Ремонт дверных коробок в узких каменных стенах | 10 коробок | 0.3 | 1 | 4335.1855 | 3274.307 | 0 | 4127.0966 | 1232.3419 | 867.0371 | 13835.9682 | 0.5765
9 | Простая масляная окраска дверей | 100 кв.м. | 0.05 | 1 | 536.4806 | 130.2766 | 0 | 510.7295 | 123.6361 | 107.2961 | 1408.4189 | 0.058684
10 | Устранение повышенных прогибов площадок и маршей при сварке | 1 м балки | 1 | 1 | 125.7149 | 481.1439 | 0.22134 | 119.6805 | 76.3099 | 25.143 | 828.2135 | 0.034509
11 | Заделка трещин и мелких выбоин | 100 мест | 0.5 | 1 | 4857.5543 | 559.3246 | 0 | 4624.3916 | 1054.3334 | 971.5109 | 12067.1148 | 0.5028
Итого по разделу: |  |  |  |  | 25673.2613 | 27970.3267 | 1334.2699 | 24851.7908 | 8382.1131 | 5220.9645 | 93432.7262 | 3.893
Внутридомовое инженерное оборудование и технические устройства
12 | Прочистка и промывка отопительных приборов ребристых труб внутри здания | 100 приборов | 0.3 | 1 | 14169.1227 | 2936.216 | 0 | 13489.0048 | 3212.4061 | 2833.8245 | 36640.5741 | 1.5267
13 | Восстановление разрушенной тепловой изоляции шнуром асбестовым | 100 м2 восстановленного участка | 0.01 | 1 | 261.1547 | 40.8418 | 0 | 248.6193 | 57.8147 | 52.2309 | 660.6614 | 0.027528
14 | Ремонт приборов учета воды условным диаметром 25-40 мм | Счетчик воды | 1 | 1 | 287.4545 | 0 | 0 | 273.6567 | 58.9167 | 57.4909 | 677.5187 | 0.02823
15 | Смена вентилей и клапанов обратных муфтовых диаметром до 32 мм | 100 шт. | 0.1 | 1 | 2328.8259 | 2798.7925 | 0 | 2217.0422 | 771.1894 | 465.7652 | 8581.6152 | 0.35757
16 | Замена внутренних пожарных кранов | 100 кранов | 0.05 | 1 | 562.9317 | 28315.8855 | 0 | 535.911 | 3088.5465 | 112.5863 | 32615.861 | 1.359
17 | Устранение засоров внутренних канализационных трубопроводов | 100 м трубы | 1 | 4 | 8591.2135 | 2095.251 | 0 | 8178.8353 | 1980.8565 | 1718.2427 | 22564.399 | 0.94018
18 | Техническое обслуживание внутридомовых газопроводов диаметром 50-75 мм | 100 пог. м. | 1 | 1 | 2239.0472 | 658.9047 | 0 | 2131.573 | 528.1001 | 447.8094 | 6005.4344 | 0.25023
19 | Устранение неплотности соединений газопровода диаметром 25 мм | 1 соединение | 2 | 1 | 203.7714 | 337.72 | 0 | 193.9904 | 77.2256 | 40.7543 | 853.4617 | 0.035561
20 | Замена газового крана диаметром 25 и 32 мм | 1 кран | 1 | 1 | 170.0772 | 360.272 | 0 | 161.9135 | 72.6876 | 34.0154 | 798.9658 | 0.03329
21 | Проверка работоспособности и смазка отключающих устройств | 1 устройство | 1 | 1 | 178.152 | 0 | 0 | 169.6007 | 36.514 | 35.6304 | 419.8972 | 0.017496
22 | Визуальная проверка (осмотр) газового оборудования | 1 оборудование | 30 | 2 | 574.909 | 0 | 0 | 547.3133 | 117.8333 | 114.9818 | 1355.0374 | 0.05646
23 | Проверка герметичности соединений и отключающих устройств | 1 соединение | 1 | 2 | 26.9132 | 0 | 0 | 25.6214 | 5.5161 | 5.3826 | 63.4334 | 0.0026431
24 | Проверка работоспособности устройств, позволяющих автоматически отключить подачу газа при отклонении контролируемых параметров за допустимые пределы, их наладка и регулировка | 1 устройство | 1 | 2 | 100.6091 | 0 | 0 | 95.7798 | 20.6208 | 20.1218 | 237.1315 | 0.0098805
25 | Регулировка процесса сжигания газа на всех режимах работы, очистка горелок от загрязнений | 1 оборудование | 1 | 2 | 26.9132 | 0 | 0 | 25.6214 | 5.5161 | 5.3826 | 63.4334 | 0.0026431
26 | Ремонт общедомового прибора учета электрической энергии | 1 прибор учета | 1 | 1 | 285.059 | 594.9243 | 0 | 271.3762 | 120.8927 | 57.0118 | 1329.264 | 0.055386
27 | Утепление и прочистка дымовентиляционных каналов | 1000 кв.м. общей площади | 2 | 1 | 9869.2705 | 4939.6188 | 0 | 9395.5455 | 2541.4657 | 1973.8541 | 28719.7546 | 1.1967
28 | Осмотр территории вокруг здания и фундамента | 1000 кв.м. общей площади | 2 | 2 | 331.7399 | 0 | 0 | 315.8164 | 67.9934 | 66.348 | 781.8977 | 0.032579
29 | Осмотр кирпичных и железобетонных стен, фасадов | 1000 кв.м. общей площади | 2 | 2 | 2645.4133 | 0 | 0 | 2518.4334 | 542.2039 | 529.0827 | 6235.1333 | 0.2598
30 | Осмотр деревянных перекрытий | 1000 кв.м. общей площади | 2 | 2 | 2395.454 | 0 | 0 | 2280.4722 | 490.9723 | 479.0908 | 5645.9893 | 0.23525
31 | Осмотр деревянных покрытий, полов | 1000 кв.м. полов | 0.5 | 2 | 503.0453 | 0 | 0 | 478.8992 | 103.1042 | 100.6091 | 1185.6577 | 0.049402
32 | Осмотр железобетонных перекрытий | 1000 кв.м. полов | 0.5 | 2 | 328.1772 | 0 | 0 | 312.4247 | 67.2632 | 65.6354 | 773.5005 | 0.032229
33 | Осмотр железобетонных покрытий | 1000 кв.м. полов | 0.5 | 2 | 268.2908 | 0 | 0 | 255.4129 | 54.9889 | 53.6582 | 632.3508 | 0.026348
34 | Осмотр внутренней отделки стен | 1000 кв.м. общей площади | 2 | 2 | 3832.7264 | 0 | 0 | 3648.7555 | 785.5556 | 766.5453 | 9033.5828 | 0.3764
35 | Осмотр заполнения дверных и оконных проемов | 1000 кв.м. общей площади | 2 | 2 | 2874.5448 | 0 | 0 | 2736.5666 | 589.1667 | 574.909 | 6775.1871 | 0.2823
36 | Осмотр всех элементов кровель из штучных материалов, водостоков | 1000 кв.м. кровли | 1 | 2 | 1245.6361 | 0 | 0 | 1185.8455 | 255.3056 | 249.1272 | 2935.9144 | 0.12233
37 | Осмотр водопровода, канализации и горячего водоснабжения | 100 квартир | 0.5 | 2 | 14372.724 | 0 | 0 | 13682.8332 | 2945.8335 | 2874.5448 | 33875.9356 | 1.4115
38 | Проверка наличия тяги в дымовентиляционных каналах | 1000 кв.м. общей площади | 2 | 2 | 3572.5838 | 0 | 0 | 3401.0998 | 732.2368 | 714.5168 | 8420.4372 | 0.35085
39 | Проведение технических осмотров и устранение незначительных неисправностей в системе вентиляции | 1000 кв.м. общей площади | 2 | 2 | 3572.5838 | 0 | 0 | 3401.0998 | 732.2368 | 714.5168 | 8420.4372 | 0.35085
40 | Осмотр электросети, арматуры, электрооборудования на лестничных клетках | 100 лестничных площадок | 0.09 | 2 | 388.0635 | 0 | 0 | 369.4365 | 79.5375 | 77.6127 | 914.6503 | 0.03811
41 | Регулировка и наладка систем отопления | 1 здание | 1 | 1 | 850.6152 | 0 | 0 | 809.7857 | 174.3421 | 170.123 | 2004.866 | 0.083536
42 | Первое рабочее испытание отдельных частей системы при диаметре трубопровода до 50 мм | 100 м трубопровода | 1 | 1 | 890.7602 | 0 | 83.0701 | 848.0037 | 191.2926 | 178.152 | 2191.2787 | 0.091303
43 | Проверка на прогрев отопительных приборов с регулировкой | 100 м трубопровода | 1 | 1 | 25.5185 | 0 | 0 | 24.2936 | 5.2303 | 5.1037 | 60.146 | 0.0025061
44 | Промывка трубопроводов системы центрального отопления до 50 мм | 10 м трубопровода (100 м3 здания) | 2 | 1 | 393.4133 | 0 | 0 | 374.5295 | 80.634 | 78.6827 | 927.2594 | 0.038636
45 | Ликвидация воздушных пробок в стояке системы отопления | 100 стояков | 0.05 | 10 | 5954.3064 | 0 | 0 | 5668.4997 | 1220.3946 | 1190.8613 | 14034.062 | 0.58475
46 | Визуальный осмотр прибора учета воды диаметром 50-250 мм и проверка наличия и нарушения пломб | 1 прибор учета | 1 | 12 | 459.9272 | 0 | 0 | 437.8507 | 94.2667 | 91.9854 | 1084.0299 | 0.045168
47 | Устранение аварии на внутридомовых инженерных сетях при сроке эксплуатации многоквартирного дома от 11 до 30 лет | 1000 м2 общей площади жилых помещений, оборудованных газовыми плитами (в год для одной смены) | 2 | 2 | 9770.0122 | 0 | 0 | 9301.0516 | 2002.4617 | 1954.0024 | 23027.528 | 0.95948
Итого по разделу: |  |  |  |  | 94550.9609 | 43078.4266 | 83.0701 | 90012.5148 | 23911.1221 | 18910.1922 | 270546.2867 | 11.2728
Санитарное содержание мест общего пользования, благоустройство придомовой территории и прочие работы
48 | Мытье лестничных площадок и маршей выше третьего этажа (в доме без лифтов и мусоропровода) | 100 м2 убираемой площади | 1 | 104 | 36306.6865 | 5973.6373 | 0 | 34563.9656 | 8068.6504 | 7261.3373 | 92174.2771 | 3.8406
49 | Протирка пыли с подоконников в помещениях общего пользования | 100 м2 подоконников | 1 | 2 | 871.6035 | 70.7523 | 0 | 829.7665 | 186.0728 | 174.3207 | 2132.5158 | 0.088855
50 | Мытье и протирка дверей в помещениях общего пользования | 100 м2 дверей | 0.5 | 2 | 438.8775 | 52.1625 | 0 | 417.8114 | 95.4294 | 87.7755 | 1092.0563 | 0.045502
51 | Мытье и протирка оконных рам и переплетов в помещениях общего пользования | 100 м2 оконных рам | 1 | 2 | 839.3076 | 104.3249 | 0 | 799.0208 | 182.9786 | 167.8615 | 2093.4935 | 0.087229
52 | Влажная протирка почтовых ящиков (с моющим средством) | 100 кв.м почтовых ящиков | 1 | 1 | 205.1171 | 42.7654 | 0 | 195.2715 | 46.5312 | 41.0234 | 530.7085 | 0.022113
53 | Влажная протирка перил лестниц (с моющим средством) | 100 кв.м. перил лестниц | 1 | 1 | 349.295 | 42.7654 | 0 | 332.5288 | 76.0819 | 69.859 | 870.5301 | 0.036272
54 | Подметание в летний период земельного участка с усовершенствованным покрытием 1 класса | 1 000 кв.м. территории | 0.2 | 4 | 190.4939 | 0.89903 | 0 | 181.3502 | 39.138 | 38.0988 | 449.9799 | 0.018749
55 | Очистка опрокидывающихся урн от мусора | на 100 урн | 0.04 | 104 | 1794.9393 | 1869.9897 | 0 | 1708.7822 | 564.2397 | 358.9879 | 6296.9388 | 0.26237
56 | Очистка от наледи и льда крышек люков пожарных колодцев | 1 шт | 1 | 4 | 85.9371 | 0 | 0 | 81.8121 | 17.6137 | 17.1874 | 202.5503 | 0.0084396
57 | Очистка кровли от снега, сбивание сосулек (при толщине слоя до 10 см) | 100 кв.м. кровли | 5 | 4 | 9667.9224 | 0 | 0 | 9203.8621 | 1981.5374 | 1933.5845 | 22786.9064 | 0.94945
58 | Уборка крыльца и площадки перед входом в подъезд (в холодный период года) | 100 кв.м | 1 | 52 | 12847.5947 | 0 | 0 | 12230.9101 | 2633.243 | 2569.5189 | 30281.2667 | 1.2617
59 | Уборка крыльца и площадки перед входом в подъезд (в теплый период года) | 100 кв.м | 1 | 52 | 2374.0121 | 10.9862 | 0 | 2260.0595 | 487.7311 | 474.8024 | 5607.5912 | 0.23365
60 | Дератизация чердаков и подвалов с применением готовой приманки типа "Шторм" - антикоагулянта II поколения | 1000 м2 обрабатываемых помещений | 0.5 | 2 | 1190.8613 | 44.4288 | 0 | 1133.6999 | 248.744 | 238.1723 | 2855.9062 | 0.119
Итого по разделу: |  |  |  |  | 67162.6479 | 8212.7115 | 0 | 63938.8408 | 14627.991 | 13432.5296 | 167374.7208 | 6.9739
ИТОГО ПО СМЕТЕ: |  |  |  |  | 187386.8701 | 79261.4647 | 1417.34 | 178803.1464 | 46921.2262 | 37563.6862 | 531353.7337 | 22.1397
ИТОГО ПО СМЕТЕ
| Трудовые ресурсы, руб.: |  | 187386.8701 |  | Накладные расходы, руб.: |  |  | 178803.1464
| Материальные ресурсы, руб.: |  | 79261.4647 |  | Прибыль, руб.: |  |  | 46921.2262
| Машины/механизмы, руб.: |  | 1417.34 |  | Расходы на управление, руб.: |  |  | 37563.6862
[5 empty] | ИТОГО, руб.: |  |  | 531353.7337

## Ресурсы
Смета расходов. Стоимость и количество ресурсов.
№пп | Ресурс | Ед. измерения | Кол-во ед. изм. | Цена, руб. | Стоимость, руб.
Трудовые ресурсы
1 | Бетонщик 2 разряда | чел.-час | 11.95 | 192.2372 | 2297.2345
2 | Бетонщик 2.4 разряда | чел.-час | 25.326 | 201.1986 | 5095.5557
3 | Бетонщик 4 разряда | чел.-час | 14.44 | 239.5454 | 3459.0356
4 | Дворник 1 разряда | чел.-час | 96.5896 | 179.0356 | 17292.977
5 | Дезинфектор 3 разряда | чел.-час | 5.6 | 212.6538 | 1190.8613
6 | Изолировщик на термоизоляции 2 разряда | чел.-час | 0.645 | 192.2372 | 123.993
7 | Изолировщик на термоизоляции 3 разряда | чел.-час | 0.645 | 212.6538 | 137.1617
8 | Изолировщик на термоизоляции 4 разряда | чел.-час | 15.2 | 239.5454 | 3641.0901
9 | Каменщик 3 разряда | чел.-час | 18.176 | 212.6538 | 3865.1955
10 | Кровельщик по рулонным кровлям и по кровлям из штучных материалов 2 разряда | чел.-час | 9.8 | 192.2372 | 1883.9246
11 | Кровельщик по рулонным кровлям и по кровлям из штучных материалов 3 разряда | чел.-час | 9.8 | 212.6538 | 2084.0072
12 | Кровельщик по рулонным кровлям и по кровлям из штучных материалов 4 разряда | чел.-час | 5.2 | 239.5454 | 1245.6361
13 | Кровельщик по стальным кровлям 3 разряда | чел.-час | 18.8 | 212.6538 | 3997.8914
14 | Маляр 2 разряда | чел.-час | 4.625 | 192.2372 | 889.097
15 | Маляр 3 разряда | чел.-час | 4.625 | 212.6538 | 983.5238
16 | Монтажник по монтажу стальных и железобетонных конструкций 2 разряда | чел.-час | 0.137 | 192.2372 | 26.3365
17 | Монтажник по монтажу стальных и железобетонных конструкций 3 разряда | чел.-час | 0.137 | 212.6538 | 29.1336
18 | Монтажник по монтажу стальных и железобетонных конструкций 4 разряда | чел.-час | 0.137 | 239.5454 | 32.8177
19 | Монтажник санитарно-технических систем и оборудования 4 разряда | чел.-час | 1.92 | 239.5454 | 459.9272
20 | Плотник 4 разряда | чел.-час | 12.1 | 239.5454 | 2898.4993
21 | Подсобный рабочий 1 разряда | чел.-час | 54 | 179.0356 | 9667.9224
22 | Рабочий по комплексному обслуживанию и ремонту зданий 2 разряда | чел.-час | 202.931 | 192.2372 | 39010.8872
23 | Рабочий по комплексному обслуживанию и ремонту зданий 4 разряда | чел.-час | 16 | 239.5454 | 3832.7264
24 | Слесарь по контрольно-измерительным приборам и автоматике 4 разряда | чел.-час | 2.39 | 239.5454 | 572.5135
25 | Слесарь по эксплуатации и ремонту газового оборудования 2 разряда | чел.-час | 7.31 | 192.2372 | 1405.2539
26 | Слесарь по эксплуатации и ремонту газового оборудования 3 разряда | чел.-час | 5.97 | 212.6538 | 1269.5432
27 | Слесарь по эксплуатации и ремонту газового оборудования 4 разряда | чел.-час | 11.45 | 239.5454 | 2742.7948
28 | Слесарь-ремонтник 3 разряда | чел.-час | 37.6 | 212.6538 | 7995.7829
29 | Слесарь-сантехник 3 разряда | чел.-час | 142.27 | 212.6538 | 30254.2561
30 | Слесарь-сантехник 4 разряда | чел.-час | 84.21 | 239.5454 | 20172.1181
31 | Слесарь-сантехник 5 разряда | чел.-час | 1.1 | 275.4058 | 302.9464
32 | Слесарь-сантехник 6 разряда | чел.-час | 1.1 | 321.7224 | 353.8946
33 | Столяр строительный 3.4 разряда | чел.-час | 19.452 | 222.8658 | 4335.1855
34 | Столяр строительный 4 разряда | чел.-час | 12 | 239.5454 | 2874.5448
35 | Чистильщик дымоходов, боровок и топок 4 разряда | чел.-час | 26 | 239.5454 | 6228.1804
36 | Штукатур 3 разряда | чел.-час | 1.26 | 212.6538 | 267.9438
37 | Электрогазосварщик 5 разряда | чел.-час./смену | 7.92 | 275.4058 | 2181.2139
38 | Электромонтер по ремонту и обслуживанию электрооборудования 4 разряда | чел.-час | 9.54 | 239.5454 | 2285.2631
ИТОГО: |  |  |  |  | 187386.8701
Материальные ресурсы
39 | Белила | т | 0.00063 | 50525.9319 | 31.8313
40 | Бетон тяжелый, класс В 30 (М400) | м3 | 0.0037 | 3887.52 | 14.3838
41 | Бетон тяжелый, крупность заполнителя 20 мм, класс В15 (М200) | м3 | 1 | 3342.929 | 3342.929
42 | Болты с гайками и шайбами для санитарно-технических работ, диаметром 16 мм | т | 0.02 | 61469.3897 | 1229.3878
43 | Бруски обрезные длиной 2-3.75 м, шириной 75-150 мм, толщиной 40-75 мм II сорта | м3 | 0.0495 | 6102.8457 | 302.0909
44 | Бруски обрезные хвойных пород длиной 2 - 6,5 м, толщиной 40 - 60 мм II сорта | м3 | 0.015 | 7244.0126 | 108.6602
45 | Вентиль обратный муфтовый диаметром до 32 мм | шт. | 10 | 276.3183 | 2763.183
46 | Вентиль пожарный | шт. | 5 | 1393.4552 | 6967.276
47 | Ветошь | кг | 1.252 | 42.8802 | 53.686
48 | Вода водопроводная | м3 | 22.329 | 0 | 0
49 | Войлок строительный | т | 0.0264 | 103842.7792 | 2741.4494
50 | Войлок строительный толщиной 15 мм | м2 | 19.46 | 223.5235 | 4349.7673
51 | Волокно целлюлозное типа Виатон-66 | т | 0.0076 | 44436.8456 | 337.72
52 | Гвозди строительные | т | 0.00468 | 90788.7487 | 424.8913
53 | Гвозди строительные с плоской головкой 1,8 x 60 мм | т | 0.0006 | 79130.0691 | 47.478
54 | Гипсовые вяжущие Г-3 | т | 0.0539 | 4743.8068 | 255.6912
55 | Головки для пожарных рукавов соединительные напорные, давлением 1,2 МПа (12 кгс/см2) рукавные, диаметром 50 мм | шт. | 15 | 38.5637 | 578.4555
56 | Готовая приманка | кг | 0.8 | 55.536 | 44.4288
57 | Детали к листам асбестоцементным волнистым обыкновенного профиля, коньковые К-1 и К-2 | 100 пар | 0.04 | 10840.4492 | 433.618
58 | Доски половые со шпунтом и гребнем из древесины антисептированные тип ДП-27, толщиной 27 мм, шириной без гребня от 100 до 140 мм | м3 | 0.115 | 12889.7365 | 1482.3197
59 | Доски строганные длиной 2-3,75 м, шириной 75 - 150 мм, толщиной 25 мм, III сорта | м3 | 0.188 | 4221.5281 | 793.6473
60 | Доски строганные длиной 2-3,75 м, шириной 75 - 150 мм, толщиной 44 мм и более III сорта | м3 | 0.294 | 4191.0545 | 1232.17
61 | Клей столярный сухой | кг | 0.06 | 74.3773 | 4.4626
62 | Колер масляный | кг | 1.24 | 77.9996 | 96.7195
63 | Кран газовый, Ду 25-32 мм | шт. | 1 | 360.272 | 360.272
64 | Краски масляные земляные МА-0115: мумия, сурик железный | т | 0.00385 | 43753.3167 | 168.4503
65 | Краски масляные и алкидные, готовые к применению белила литопонные: МА-22 | т | 0.00884 | 54787.243 | 484.3192
66 | Лен трепаный | кг | 0.05 | 80.1356 | 4.0068
67 | Листы асбестоцементные волнистые обыкновенного профиля толщиной 5,5 мм | м2 | 54 | 134.5413 | 7265.2302
68 | Металлические балки | т. | 0.01404 | 32382.2851 | 454.6473
69 | Металлоконструкции кронштейнов | т | 0.0035 | 55618.8145 | 194.6659
70 | Мешки полиэтиленовые, 60 л | 1000 шт. | 0.41864 | 4495.1675 | 1881.8749
71 | Моющее средство | кг | 21.8 | 181.6668 | 3960.3362
72 | Мыло | кг | 0.6 | 65.1569 | 39.0941
73 | Мыльный раствор | л | 55 | 2.492 | 137.06
74 | Олифа комбинированная К-3 | т | 0.00208 | 75559.7985 | 157.1644
75 | Олифа натуральная | кг | 1.278 | 187.434 | 239.5407
76 | Очес льняной | кг | 1.622 | 127.9019 | 207.4569
77 | Пемза шлаковая (щебень пористый из металлургического шлака), марка 600,фракция от 5 до 10 мм | м3 | 4.8e-05 | 687.4004 | 0.032995
78 | Песок природный для строительных работ средний | м3 | 0.05 | 916.5576 | 45.8279
79 | Пигмент тертый | кг | 0.078 | 287.9862 | 22.4629
80 | Поковки оцинкованные, масса 2,825 кг | т | 0.004 | 49101.3 | 196.4052
81 | Поковки простые строительные (скобы, закрепы, хомуты и т.п.) массой до 1,6 кг | кг | 2 | 84.55 | 169.1
82 | Проволока стальная низкоуглеродистая разного назначения оцинкованная диаметром 1,1 мм | т | 0.00064 | 43925.9945 | 28.1126
83 | Проволока черная, отожженная, 0,8 мм | т | 1.14e-06 | 45539.1017 | 0.051915
84 | Прокладки из паронита марки ПМБ, толщиной 1 мм, д. 200 мм | 1000 шт. | 0.06 | 41225.1916 | 2473.5115
85 | Прокладки толевые уплотнительные 20 x 20 мм | 10 шт. | 20 | 24.03 | 480.6
86 | Раствор готовый кладочный цементный М25 | м3 | 0.04 | 2794.2974 | 111.7719
87 | Раствор готовый кладочный цементный М400 | м3 | 0.0031 | 3761.7986 | 11.6616
88 | Раствор готовый отделочный тяжелый, цементный 1:2 | м3 | 0.04 | 3463.2748 | 138.531
89 | Растворитель - бензин | т | 0.0002 | 58402.7612 | 11.6806
90 | Растворы кладочные тяжелые известковые марки 10 | м3 | 0.0021 | 2520.7559 | 5.2936
91 | Резина листовая вулканизованная цветная | кг | 8 | 108.2329 | 865.8632
92 | Рукава пожарные льняные сухого прядения нормальные, 51 мм | пог. м | 50 | 152.4036 | 7620.18
93 | Смазка солидол жировой Ж | т | 0.0002 | 66844.7405 | 13.3689
94 | Сталь листовая кровельная черная толщиной 0,7 мм | т | 0.0235 | 35572.8817 | 835.9627
95 | Стволы пожарные ручные марки РС, диаметр 50 мм | шт. | 5 | 215.0774 | 1075.387
96 | Стекло приборное | шт. | 1 | 126.38 | 126.38
97 | Сурик свинцовый тертый | т | 0.00012 | 231872.7146 | 27.8247
98 | Ткань мешочная | 10 м2 | 6.4335 | 422.1092 | 2715.6395
99 | Толь с крупнозернистой посыпкой гидроизоляционный марки ТГ-350 | м2 | 0.81 | 21.0841 | 17.0781
100 | Трансформатор | шт. | 1 | 435.4236 | 435.4236
101 | Цемент глиноземистый марки 400 | т | 0.017 | 30205.6922 | 513.4968
102 | Шайбы плоские из оцинкованной стали | шт. | 200 | 1.2371 | 247.42
103 | Шкафчик для пожарных рукавов (навесной, закрытый на 2 огнетушителя) | шт. | 5 | 2406.3019 | 12031.5095
104 | Шнур асбестовый общего назначения, марки ШАОН диаметром 10.0 мм | т | 0.0001545 | 264012.1899 | 40.7899
105 | Шпагат бумажный влагопрочный одножильный 3,7 мм | кг | 1.64 | 73.3004 | 120.2127
106 | Шпатлевка клеевая | т | 0.00025 | 15807.6193 | 3.9519
107 | Шпатлевка масляно-клеевая | т | 0.00075 | 13658.5897 | 10.2439
108 | Шурупы с полукруглой головкой 3,5 x 35 мм | т | 0.00012 | 60520.6586 | 7.2625
109 | Шурупы с полукруглой головкой 6 x 80 мм | т | 0.00424 | 53199.0825 | 225.5641
110 | Щебень из доменного шлака для бетона марка Др.45, фракция 20 - 40 мм | м3 | 2 | 1116.594 | 2233.188
111 | Щиты из досок толщиной 40 мм | м2 | 5.92 | 542.0367 | 3208.8573
112 | Электроды диаметром 2 мм Э42 | т | 5e-06 | 90243.3656 | 0.45122
ИТОГО: |  |  |  |  | 79261.4647
Специнвентарь
113 | Ведро оцинкованное | шт. | 0.0992 | 0 | 0
114 | Лопата совковая | шт. | 0.0052 | 0 | 0
115 | Метла березовая | шт. | 4.6216 | 0 | 0
116 | Скребок-ледоруб | шт. | 0.052 | 0 | 0
117 | Швабра | шт. | 0.0936 | 0 | 0
118 | Щетка д/пола 280 мм с черенком на резьбе 1,2 м. | шт. | 0.096953 | 0 | 0
ИТОГО: |  |  |  |  | 0
Машины/Механизмы
119 | Автобетононасосы 65 м3/ч | маш.-час | 0.166 | 1636.8972 | 271.7249
120 | Виброплита электрическая | маш.-час | 0.366 | 44.885 | 16.4279
121 | Компрессор передвижной с двигателем внутреннего сгорания давлением до 686 кПа (7 ат) до 5 м3/мин | маш.-час | 1.5 | 689.3114 | 1033.9671
122 | Молотки при работе от передвижных компрессорных станций отбойные пневматические | маш.-час. | 0.013 | 5.405 | 0.070265
123 | Молотки при работе от передвижных компрессорных станций чеканочные | маш.-час | 3 | 3.9762 | 11.9286
124 | Установки для гидравлических испытаний трубопроводов, давление нагнетания низкое 0,1 мПа (1 кгс/см2), высокое 10 мПа (100 кгс/см2) | маш.-час | 0.75 | 110.7602 | 83.0701
125 | Установки для сварки ручной дуговой (постоянного тока) | маш.-час. | 0.004 | 37.7692 | 0.15108
ИТОГО: |  |  |  |  | 1417.34